## Sheet1
Rated_Torque_Nm | Rated_Power_kW | Rated_Pf | Base_Speed_rpm | Max_Speed_rpm | Line_Voltage_V | peak_torque | Cooling_type
110 | 46.0767 | 0.9 | 4000 | 12000 | 300 | 210 | Liquid
100 | 47.1239 | 0.9 | 4500 | 9000 | 804.36 | 100 | Liquid
437.68 | 110.001 | 0.9 | 2400 | 6000 | 750 | 460 | air
22.38 | 7.4996 | 0.9 | 3200 | 1400 | 180.64 | 33.57 | air
3 | 0.62832 | 0.9 | 2000 | 10000 | 157.07 | 4.5 | air
50 | 23.0383 | 0.9 | 4400 | 11000 | 240 | 75 | Liquid
133.33 | 46.7737 | 0.9 | 3350 | 15000 | 300 | 200 | Liquid
87 | 32.7982 | 0.9 | 3600 | 12000 | 360 | 174 | Liquid
420 | 65.9734 | 0.9 | 1500 | 4500 | 400 | 1260 | Liquid
63.66 | 14.9995 | 0.9 | 2250 | 7500 | 120 | 118.83 | Liquid
99.77 | 35.0004 | 0.9 | 3350 | 15000 | 300 | 222.816 | Liquid
324 | 40.715 | 0.9 | 1200 | 2400 | 400 | 400 | Liquid
198.94 | 24.9995 | 0.9 | 1200 | 6000 | 500 | 136 | air
68 | 6.25 | 0.9 | 877.69 | 6000 | 650 | 136 | air
103.5 | 30 | 0.9 | 2767.91 | 13500 | 650 | 207 | Liquid
152.79 | 40.0003 | 0.9 | 2500 | 10400 | 650 | 207 | Liquid
32 | 5.0265 | 0.9 | 1500 | 6000 | 600 | 48 | air
75.96 | 17.4999 | 0.9 | 2200 | 7000 | 400 | 151.92 | air
143.24 | 60.0002 | 0.9 | 4000 | 12000 | 350 | 286.47 | Liquid
19 | 4.9742 | 0.9 | 2500 | 9000 | 310 | 43 | air
95 | 49.7419 | 0.9 | 5000 | 15000 | 280 | 190 | Liquid
166.67 | 78.5414 | 0.9 | 4500 | 11400 | 360 | 250 | Liquid
4.78 | 3.0034 | 0.9 | 6000 | 9000 | 596.9 | 7.16 | air
0.06 | 0.028274 | 0.9 | 4500 | 14000 | 244.8 | 270 | Liquid
61.2 | 30 | 0.9 | 4500 | 9000 | 245 | 110 | Liquid
437.67 | 110 | 0.9 | 2400 | 6000 | 750 | 460 | Liquid
17.61 | 5 | 0.9 | 3000 | 6000 | 280 | 18.6 | air
90 | 4.5 | 0.9 | 3000 | 6000 | 64 | 130 | air
89 | 7.5 | 0.9 | 4000 | 8000 | 64 | 190 | air
160 | 50 | 0.9 | 5000 | 12500 | 330 | 300 | Liquid
240 | 70 | 0.9 | 4500 | 9000 | 650 | 660 | Liquid
250 | 80 | 0.9 | 4500 | 10000 | 650 | 480 | Liquid
40 | 25 | 0.9 | 4500 | 10000 | 330 | 110 | Liquid
160 | 110 | 0.9 | 4500 | 10000 | 650 | 330 | Liquid
240 | 100 | 0.9 | 4000 | 5000 | 650 | 660 | Liquid
120 | 120 | 0.9 | 4500 | 9000 | 650 | 300 | Liquid
320 | 150 | 0.9 | 1750 | 3500 | 700 | 600 | Liquid
50 | 12 | 0.9 | 3000 | 6000 | 60 | 76 | air